## Arkusz1
Załącznik 1 - Specyfikacja techniczna
Numer | Nazwa | Ilość | Specyfikacja techniczna
1 | Kolumna obrotowa Raaco | 1 | -obudowa z blachy stalowej -do mocowania 12 szuflad magazynowych
2 | Magazyn szufladowy Raaco | 2 | -8 szuflad -wymiary: 150x306x552 mm
3 | Magazyn szufladowy Raaco | 2 | -16 szuflad -wymiary: 150x306x552 mm
4 | Magazyn szufladowy Raaco | 2 | -24 szuflad -wymiary: 150x306x552 mm
5 | Magazyn szufladowy Raaco | 2 | -40 szuflad -wymiary: 150x306x552 mm
6 | Magazyn szufladowy Raaco | 2 | -48 szuflad -wymiary: 150x306x552 mm
7 | Magazyn szufladowy Raaco | 2 | -60 szuflad -wymiary: 150x306x552 mm
8 | Szafa z gniazdami na oprawki CNC SK40 | 1 | -wymiary gabarytowe: minimum 2000 x 1000 x 500 mm -wyposażona w zamek -liczba uchwytów narzędziowych SK40: minimum 110 -nosność wewnętrznej obudowy: minimum 1000 kg -nośność półki: minimum 150kg
9 | Szafa z drzwiami skrzydłowymi- półki | 2 | -wymiary gabarytowe: minimum 2000 x 1000 x 550 mm -wyposażona w zamek -liczba półek: minimum 5 -nośność półki: minimum 100 kg -nosność wewnętrznej obudowy: minimum 1000 kg
10 | Szafa z drzwiami skrzydłowymi- półki+szuflady | 2 | -wymiary gabarytowe: minimum 2000 x 1000 x 550 mm -wyposażona w zamek -liczba półek: minimum 3 -nośność półki: minimum 100 kg -liczba szuflad: minimum 3 -nośność szuflady: minimum 60 kg -nosność wewnętrznej obudowy: minimum 1000 kg
11 | Szafy na materiały szkodliwe dla środowiska | 1 | -wymiary gabarytowe: minimum 1000 x 1000 x 550 mm -wyposażona w zamek -liczba wanien wychwytowych: minimum 2 -nośność półki: minimum 100 kg -nosność wewnętrznej obudowy: minimum 1000 kg -drzwi z bocznymi szczelinami wentylacyjnycmi
12 | Regał wspornikowy jednostronny | 1 | wysokość: minimum 2500mm -szerokość: minimum 2500 mm -głębokość: minimum 600 mm -nośność każdego ramienia: minimum 400 kg -liczba ramion: minimum 12 -regulacja wysokości ramion -ilość nakładek na ramiona z PVC: minimum 3 szt.
13 | Ruszty do regału wspornikowego | 4 | -kompatybilne z konstrukcją regału wspornikowego (pozycja 12) -wymiary: 1250x600x30mm -nośność rusztu: minimum 400 kg
14 | Stół warsztatowy z 9 szufladami, 1200 | 2 | - wymiary gabarytowe: minimum 1200x700x850 mm -długość blatu: 1200 mm -ilość szuflad: minimum 9 szt. -nośność szuflad: minimum 100 kg -szuflady w dwóch słupkach -wyposażony w zamek -grubość blatu: minimum 50 mm -nośność stołu warsztatowego: minimum 1200 kg
15 | Guma ryflowana olejoodporna | 2 | -grubość: minimum 3mm -wymiary: 700x1200 mm
16 | Stół warsztatowy z 9 szufladami, 1800 | 1 | - wymiary gabarytowe: minimum 1800x700x850 mm -długość blatu: 1800 mm -ilość szuflad: minimum 9 szt. -nośność szuflad: minimum 100 kg -szuflady w dwóch słupkach z częścią otwartą między nimi -wyposażony w zamek -grubość blatu: minimum 50 mm -nośność stołu warsztatowego: minimum 1200 kg
17 | Guma ryflowana olejoodporna | 1 | -grubość: minimum 3mm -wymiary: 700x1800 mm
18 | Stół warsztatowy z 9 szufladami, 1900 | 1 | - wymiary gabarytowe: minimum 1900x700x850 mm -długość blatu: 1900 mm -ilość szuflad: minimum 9 szt. -nośność szuflad: minimum 100 kg -szuflady w dwóch słupkach z częścią otwartą między nimi -wyposażony w zamek -grubość blatu: minimum 50 mm -nośność stołu warsztatowego: minimum 1200 kg
19 | Guma ryflowana olejoodporna | 1 | -grubość: minimum 3mm -wymiary: 700x1900 mm
20 | Ścianka z blachy perforowanej | 2 | -przystosowana do montażu na ścianie -wymiary: minimum 1900x480 mm -malowana proszkowo
21 | Hak podwójny | 1 | -do mocowania na ściance perforowanej -materiał: tworzywo sztuczne -wymiary: minimum 38x32x27 mm
22 | Hak podwójny | 1 | -do mocowania na ściance perforowanej -materiał: tworzywo sztuczne -wymiary: minimum 38x62x27 mm
23 | Klips magnetyczny | 2 | -do mocowania na ściance perforowanej -wymiary 66x67 mm
24 | Obejma do narzędzi | 2 | -do mocowania na ściance perforowanej -średnica zacisku: 10-15mm
25 | Obejma do narzędzi | 2 | -do mocowania na ściance perforowanej -średnica zacisku: 15-20mm
26 | Uchwyty do wkrętaków | 1 | -do mocowania na ściance perforowanej -materiał: tworzywo sztuczne -średnica otworu przelotowego: 9,5-12mm -liczba otworów: minimum 2
27 | Uchwyty do wkrętaków | 1 | -do mocowania na ściance perforowanej -materiał: tworzywo sztuczne -średnica otworu przelotowego: 6-8mm -liczba otworów: minimum 3
28 | Uchwyty do wkrętaków 6-kątnych | 1 | -do mocowania na ściance perforowanej -materiał: tworzywo sztuczne -do mocowania 9 kluczy trzpieniowych 6-kątnych o wielkościach 1,5-10
29 | Uchwyt do pilników | 1 | -do mocowania na ściance perforowanej -materiał: tworzywo sztuczne -średnica otworu przelotowego: 34-36mm -liczba otworów: minimum 2
30 | Uchwyt do szczypiec | 1 | -do mocowania na ściance perforowanej -materiał: tworzywo sztuczne -umożliwia mocowanie 2 szczypiec
31 | Uchwyt do pistoletu pneumatycznego | 1 | -do mocowania na ściance perforowanej -materiał: tworzywo sztuczne -umożliwia mocowanie pistoletu pneumatycznego
32 | Uchwyt do puszki | 1 | -do mocowania na ściance perforowanej -materiał: tworzywo sztuczne -średnica wewnętrzna 90 mm
33 | Pojemnik | 1 | -do mocowania na ściance perforowanej -materiał: tworzywo sztuczne -wymiary: minimum 100x74x75 mm -ilość przegród: minimum 4
34 | Uchwyt na ręcznik | 1 | -do mocowania na ściance perforowanej -umożliwia mocowanie ręcznika papierowego
35 | Młotek ślusarski | 1 | -waga bez trzonka minimum 500g -z lakierowanym, profilowanym trzonkiem o długości minimum 320mm
36 | Kombinerki | 1 | -długość całkowita minimum 180 mm -chromowane -szczęki z ostrzami hartowanymi minimum 60HRC
37 | Szczypce nastawne | 1 | -długość całkowita minimum 160 mm -z przegubem przetykowym -powierzchnia fosforowana manganowo, stal chromowo-wanadowa
38 | Uchwyt do pilnika | 2 | -długośc całkowita minimum 110 mm -do mocowania pilników długości 150-250 mm
39 | Precyzyjny pilnik płaski | 1 | -długośc całkowita minimum 150 mm -przekrój minimalny 18,5x4 mm
40 | Precyzyjny pilnik półokrągły | 1 | -długośc całkowita minimum 150 mm -przekrój minimalny 15,1x5,8 mm
41 | Zestaw wkrętaków | 1 | -zestaw minimum 6-elementowy -minumum 4 wkrętaki płaskie i 2 wkrętaki gwiazdkowe
42 | Wózek warsztatowy | 1 | -wymiary gabarytowe: minimum 800x500x1000 mm -liczba szuflad: minimum 7 -nosność szuflady: minimum 40 kg -wysuw szuflad 100% -blokada wysuwu szuflad -z modułem ścianki warsztatowej perforowanej
43 | Zestaw pilników | 1 | -umieszczone we wkładce pasującej do szuflady wózka (pozycja 42) -liczba narzędzi: minimum 5
44 | Zestaw kluczy płasko-oczkowych z grzechotką | 1 | -umieszczone we wkładce pasującej do szuflady wózka (pozycja 42) -liczba narzędzi: minimum 10 -klucze płasko oczkowe z grzechotką rozmiar: 8, 9, 10, 11, 13, 14, 16, 17, 18, 19 -klucze kute matrycowo -podziałka zapadki 5stopni max. -materiał: stal chromowo-wanadowa, powierzchnia chromowana
45 | Zestaw wkrętaków 6-kątnych | 1 | -umieszczone we wkładce pasującej do szuflady wózka (pozycja 42) -liczba narzędzi: minimum 7 -wkrętaki 6-kątne rozmiar: 2,3,4,5,6,8,10 -wyposażone w uchwyt poprzeczny i końcówkę sferyczną
46 | Zestaw wkrętaków do śrub Torx | 1 | -umieszczone we wkładce pasującej do szuflady wózka (pozycja 42) -liczba narzędzi: minimum 7 -wkrętaki rozmiar: TX6, TX7, TX8, TX9, TX10, TX15, TX20 -powierzchnia chromowana, stal PB swiss tool
47 | Zestaw wkrętaków | 1 | -umieszczone we wkładce pasującej do szuflady wózka (pozycja 42) -liczba narzędzi: minimum 9 -wkrętaki płaskie rozmiar: 2, 2.5, 3.5, 4, 5.5 -wkrętaki philips rozmiar: 00, 0, 1, 2 -powierzchnia chromowana, stal chromowo wanadowa
48 | Zestaw kluczy nasadowych 1/4'' | 1 | -umieszczone we wkładce pasującej do szuflady wózka (pozycja 42) -liczba narzędzi: minimum 46 -nasadki 6-kątne rozmiar: 4; 4,5; 5; 5,5; 6; 7; 8; 9; 10; 11; 12; 13; 14 -nasadki Torx, Philips, wkrętaki płaskie - grzechotka 1/4'' z przedłużkami -materiał: stal chromowo-wanadowa, powierzchnia chromowana
49 | Zestaw kluczy nasadowych 1/2'' | 1 | -umieszczone we wkładce pasującej do szuflady wózka (pozycja 42) -liczba narzędzi: minimum 46 -nasadki 6-kątne rozmiar: 8; 10; 11; 12; 13; 14; 15; 16; 17; 18; 19; 21; 22; 24; 27; 30; 32 -nasadki 6-kątne do wkrętaka - grzechotka 1/2'' z przedłużkami -materiał: stal chromowo-wanadowa, powierzchnia chromowana
50 | Klucz dynamometryczny | 1 | -z grzechotką przełączalną -zakres momentu obrotowego: 20-120 Nm -podziałka skali 1Nm -długość całkowita minimum 400 mm -dociąganie w prawo i w lewo -protokół z badań producenta
51 | Wkrętak dynamometryczny | 1 | -zakres momentu obrotowego: 3,2-16 Nm -dociąganie w prawo -protokół z badań producenta
52 | Grot z czworokątem 1/4'' | 1 | -z czworokątem zewnętrznym 1/4'' -długość 80mm minimum -chromowany ze stali chromowo wanadowej
53 | Grzechotka wtykowa 1/4'' | 1 | -z czworokątem wewnętrznym 1/4'' -chromowany ze stali chromowo wanadowej -z magnesem
54 | Zestaw szczypiec | 1 | -umieszczone we wkładce pasującej do szuflady wózka (pozycja 42) -liczba narzędzi: minimum 4 -kombinerki, szczypce instalacji wodnych, szczypce płasko-okrągłe proste, szczypce tnące -materiał: stal chromowo-wanadowa, powierzchnia chromowana
55 | Zestaw kluczy nastawnych | 1 | -umieszczone we wkładce pasującej do szuflady wózka (pozycja 42) -liczba narzędzi: minimum 5 -materiał: stal chromowo-wanadowa, powierzchnia chromowana
56 | Zestaw pmłotków | 1 | -umieszczone we wkładce pasującej do szuflady wózka (pozycja 42) -liczba narzędzi: minimum 3 -młotek ślusarski 300 i 500g, młotek z tw. Sztucznego
57 | Zestaw przecinaków | 1 | -umieszczone we wkładce pasującej do szuflady wózka (pozycja 42) -liczba narzędzi: minimum 10 -przecinaki płaski, przecinaki krzyżowy, przebijaki, wybijaki
58 | Wywrotka kolebowa | 1 | -pojemność skrzyni minimum 600l -wymiary gabarytowe około 1460x850x1100 mm -liczba kół: 4szt. (skrętnych 2 szt.) -z przechyłem ręcznym i z korkiem spustowym chłodziwa -spawanie olejoszczelne -nośność minimum 750 kg -z kieszeniami do wózka widłowego
59 | Biurko warsztatowe regulowane | 2 | -wymiary blatu około: 1000x700 mm -grubość blatu minimum 40 mm -regulacja wysokości w zakresie 750-1000 mm -minimalna nośność biurka 250 kg -okleina blatu z tworzywa sztucznego (grubość minimum 2mm)
60 | Krzesło warsztatowe obrotowe | 2 | -certyfikat bezpieczeństwa -regulacja wysokości 590-860 mm -nośność minimum 120 kg -wysokość oparcia minimum 600 mm -regulacja głębokości siedziska, regulacja oparcia
61 | Konstrukcja jezdna do stołu warszt. | 1 | -podstawa składająca się z dwóch kółek jezdnych i dwóch stałych -szerokość 1200mm, głębokość 630mm, wysokość 200mm -nośność minimum 380kg
62 | Zesaw mat przeciwpoślizgowych do szuflad | 4 | -minimum 5 szt. Mat przeciwpoślizgowych do szuflad -wymiar odpowiedni do wymiaru suflad w stołach warsztatowych -grubość minimum 2 mm
63 | Wkłądki korytkowe do szuflad | 2 | -wymiar odpowiedni do wymiaru suflad w stołach warsztatowych -materiał tworzywo sztuczne -podział szuflady na 7 części w postaci koryt
64 | Zestaw przegród do szyflad o wysokości frontu 60-80 | 6 | -zestaw przegród do szuflady stołu warsztatowego
65 | Zestaw przegród do szyflad o wysokości frontu 100-120 | 4 | -zestaw przegród do szuflady stołu warsztatowego
66 | Zestaw przegród do szyflad o wysokości frontu 140+ | 4 | -zestaw przegród do szuflady stołu warsztatowego
67 | Zestaw kluczy oczkowo-płaskich | 1 | -we wkładce odpowiedniej do wymiaru szuflady stołu warsztatowego -liczba kluczy płasko-oczkowych minimum 20 -wymagane wymiary kluczy: 5,5; 6; 7; 8; 9; 10; 11; 12; 13; 14; 15; 16; 17; 18; 19; 20; 21; 22; 24; 27 -klucze kute matrycowo -stal chromowo wanadowa, chromowana
68 | Zestaw młotków | 1 | -we wkładce odpowiedniej do wymiaru szuflady stołu warsztatowego -liczba narzędzi minimum 2 szt. -młotek z tworzywa sztucznego -młotek ślusarski 500g
69 | Zestaw narzędzi | 1 | -we wkładce odpowiedniej do wymiaru szuflady stołu warsztatowego -liczba narzędzi minimum 8 szt. -Kątownik 45 st. rozwarty ze stopką; Kątomierz wielk. 120×150; Rysik traserski z węglików spiekanych; Przymiar stalowy nierdzewny; Miara zwijana; Zestaw brzeszczotów do pił ręcznych, Oprawka piły do metalu; Marker
70 | Wiertarko wkrętarka akumulatorowa | 1 | - Bosch GSR1885C lub odpowiednik -wraz z 2 akumulatorami litowo-jonowymi, ładowarką, walizką transportową, klipsem na pas, uchwytem do bitów
71 | Szlifierka kątowa | 1 | -Bosch GWS 15-125 lub odpowiednik -w komplecie osłona zabezpieczona przed obróceniem, zestaw napinający, dodatkowy uchwyt
72 | Teleskopowe lusterko inspekcyjne | 1 | -wymiary lusterka minimum 65x43 mm -regulacja długości 270-980 mm
73 | Olejarki maszynowe | 1 | -pojemność 450ml -ze sztywną i elastyczną rurką wylotową
74 | Zestaw lejków z twoerzywa szt. | 1 | -minimalna liczba lejków w zestawie 6 szt.
75 | Zestaw mikrometrów zewnętrznych | 1 | -Mitutoyo, zakres pomiarowy 0-150mm -podziałka 0,02mm -liczba mikrometrów w zestawie minimum 4 -liczba wzorców nastawczych minimum 5 -sztywny pojemnik
76 | Zestaw płytek wzorcowych | 1 | -producent Mitutoyo -klasa dokładności 1 -płytek stalowych w zestawie 87 szt. -sztywny pojemnik -65-67 HRC
77 | Precyzyjny czujnik zegarowy | 1 | -producent Mitutoyo -zakres pomiarowy 1mm -wartość działki skali 0,001mm
78 | Precyzyjny czujnik zegarowy | 1 | -producent Mitutoyo -zakres pomiarowy 10mm -wartość działki skali 0,01mm
79 | Suwmiarka 150mm | 2 | -producent Mitutoyo -zakres pomiarowy 150mm -odczyt 0,05mm -wszystkie części hartowane
80 | Suwmiarka cyfrowa 150mm | 3 | -producent Mitutoyo, odczyt cyfrowy -zakres pomiarowy 150mm -odczyt 0,01mm -wszystkie części hartowane
81 | Suwmiarka 750mm | 1 | -zakres pomiarowy 0-750 mm -odczyt 0,05 mm -stal stopowa INOX -sztywny pojemnik -długość szczęk minimum 150 mm
82 | Głębokościomierz mikrometryczny | 1 | -producent Mitutoyo -zakres pomiarowy 0-100 mm -odczyt 0,01 mm -sztywny pojemnik -średnica iglicy pomiarowej około 4mm -z wymiennymi iglicami pomiarowymi
83 | Mikrometr do pomiarów wewnętrznych | 1 | -producent Mitutoyo -zakres pomiarowy 5-30 mm -odczyt 0,01 mm -sztywny pojemnik
84 | Zestaw sprawdzianów tłoczkowych H7 | 1 | -pasowanie H7 -zakresy wumiarów 3-12 mm -liczba sprawdzianów 7 szt. -sztywny pojemnik
85 | Zestaw sprawdzianów do gwintów | 1 | -do gwintów metrycznych -liczba sprawdzianów 7 -rodzaj gwintu metryczny M3-M12 -sztywny pojemnik -strona przechodnia i nieprzechodnia na jednym trzpieniu
86 | Magnetyczny statyw pomiarowy | 1 | -maksymalne obciążenie minimum 4kg -wysięg 282 mm -siła przyczepności minimum 750N
87 | Kątownik płaski | 1 | -długość ramion 75x50 mm -klasa dojkładności 2
88 | Kątownik płaski | 1 | -długość ramion 150x100 mm -klasa dojkładności 2
89 | Kątomierz | 1 | - materiał hartowany -analogowy -długość ramion 150 mm
90 | Przymiar liniowy | 1 | -stal nierdzewna -długość 150 mm
91 | Przymiar liniowy | 1 | -stal nierdzewna -długość 300 mm
92 | Giętki przymiar liniowy | 1 | -stal nierdzewna sprężynowa -długość 150 mm
93 | Frez trzpieniowy VHM | 1 | - średnica 2 mm -przeznaczenie do aluminium -zmienny kąt lini śrubowej -tolerancja chwytu h6 -liczba zębów: 3 -materiał ostrza VHM - polerowane komory wiórów do lepszego odprowadzania
94 | Frez trzpieniowy VHM | 2 | - średnica 4 mm -przeznaczenie do aluminium -zmienny kąt lini śrubowej -tolerancja chwytu h6 -liczba zębów: 3 -materiał ostrza VHM - polerowane komory wiórów do lepszego odprowadzania
95 | Frez trzpieniowy VHM | 6 | - średnica 6 mm -przeznaczenie do aluminium -zmienny kąt lini śrubowej -tolerancja chwytu h6 -liczba zębów: 3 -materiał ostrza VHM - polerowane komory wiórów do lepszego odprowadzania
96 | Frez trzpieniowy VHM | 6 | - średnica 8 mm -przeznaczenie do aluminium -zmienny kąt lini śrubowej -tolerancja chwytu h6 -liczba zębów: 3 -materiał ostrza VHM - polerowane komory wiórów do lepszego odprowadzania
97 | Frez trzpieniowy VHM | 6 | - średnica 10 mm -przeznaczenie do aluminium -zmienny kąt lini śrubowej -tolerancja chwytu h6 -liczba zębów: 3 -materiał ostrza VHM - polerowane komory wiórów do lepszego odprowadzania
98 | Frez trzpieniowy VHM | 2 | - średnica 12 mm -przeznaczenie do aluminium -zmienny kąt lini śrubowej -tolerancja chwytu h6 -liczba zębów: 3 -materiał ostrza VHM - polerowane komory wiórów do lepszego odprowadzania
99 | Frez trzpieniowy VHM | 2 | - średnica 16 mm -przeznaczenie do aluminium -zmienny kąt lini śrubowej -tolerancja chwytu h6 -liczba zębów: 3 -materiał ostrza VHM - polerowane komory wiórów do lepszego odprowadzania
100 | Frez zgrubny VHM | 1 | - średnica 12 mm -przeznaczenie do aluminium -tolerancja chwytu h6 -liczba zębów: 3 -materiał ostrza VHM - kąt lini śreubowej 30 stopni -do obróbki zgubnej tzw. jeż
101 | Frez zgrubny VHM | 1 | - średnica 16 mm -przeznaczenie do aluminium -tolerancja chwytu h6 -liczba zębów: 3 -materiał ostrza VHM - kąt lini śreubowej 30 stopni -do obróbki zgubnej tzw. Jeż
102 | Frez torusowy VHM | 1 | - średnica 5 mm -promień ostrza 1 mm -przeznaczenie do aluminium -tolerancja chwytu h6 -liczba zębów: 3 -materiał ostrza VHM - kąt lini śreubowej 45 stopni
103 | Frez torusowy VHM | 1 | - średnica 10 mm -promień ostrza 1 mm -przeznaczenie do aluminium -tolerancja chwytu h6 -liczba zębów: 3 -materiał ostrza VHM - kąt lini śreubowej 45 stopni
104 | Frez kulisty VHM | 1 | - średnica 3 mm -przeznaczenie do aluminium -tolerancja chwytu h6 -liczba zębów: 2 -materiał ostrza VHM - kąt lini śreubowej 45 stopni
105 | Frez kulisty VHM | 1 | - średnica 5 mm -przeznaczenie do aluminium -tolerancja chwytu h6 -liczba zębów: 2 -materiał ostrza VHM - kąt lini śreubowej 45 stopni
106 | Frez kulisty VHM | 1 | - średnica 8 mm -przeznaczenie do aluminium -tolerancja chwytu h6 -liczba zębów: 2 -materiał ostrza VHM - kąt lini śreubowej 45 stopni
107 | Frez ćwierćokrągły | 1 | - promień 1 mm -tolerancja chwytu h6 -liczba zębów: 4 -materiał ostrza HSS
108 | Okrawacz VHM | 4 | - średnica 6 mm -kąt ostrza 90 stopni -tolerancja chwytu h6 -liczba zębów: 4 -materiał ostrza VHM
109 | Okrawacz VHM | 2 | - średnica 10 mm -kąt ostrza 90 stopni -tolerancja chwytu h6 -liczba zębów: 4 -materiał ostrza VHM
110 | Frez trzpieniowy zgrubny VHM HPC | 2 | - średnica 4 mm -przeznaczenie uniwersalne -zmienny kąt lini śrubowej -tolerancja chwytu h6 -liczba zębów: 4 -materiał ostrza VHM - zeszlifowanie mimośrodowe i duże rowki wiórowe
111 | Frez trzpieniowy zgrubny VHM HPC | 4 | - średnica 6 mm -przeznaczenie uniwersalne -zmienny kąt lini śrubowej -tolerancja chwytu h6 -liczba zębów: 4 -materiał ostrza VHM - zeszlifowanie mimośrodowe i duże rowki wiórowe
112 | Frez trzpieniowy zgrubny VHM HPC | 6 | - średnica 8 mm -przeznaczenie uniwersalne -zmienny kąt lini śrubowej -tolerancja chwytu h6 -liczba zębów: 4 -materiał ostrza VHM - zeszlifowanie mimośrodowe i duże rowki wiórowe
113 | Frez trzpieniowy zgrubny VHM HPC | 6 | - średnica 10 mm -przeznaczenie uniwersalne -zmienny kąt lini śrubowej -tolerancja chwytu h6 -liczba zębów: 4 -materiał ostrza VHM - zeszlifowanie mimośrodowe i duże rowki wiórowe
114 | Frez trzpieniowy zgrubny VHM HPC | 2 | - średnica 12 mm -przeznaczenie uniwersalne -zmienny kąt lini śrubowej -tolerancja chwytu h6 -liczba zębów: 4 -materiał ostrza VHM - zeszlifowanie mimośrodowe i duże rowki wiórowe
115 | Frez trzpieniowy zgrubny VHM HPC | 2 | - średnica 16 mm -przeznaczenie uniwersalne -zmienny kąt lini śrubowej -tolerancja chwytu h6 -liczba zębów: 4 -materiał ostrza VHM - zeszlifowanie mimośrodowe i duże rowki wiórowe
116 | Frez trzpieniowy zgrubny VHM z chłodzeniem wewnętrznym | 1 | - średnica 8 mm -przeznaczenie uniwersalne -zmienny kąt lini śrubowej -tolerancja chwytu h6 -liczba zębów: 4 -materiał ostrza VHM - z chłodzeniem wewnętrznym
117 | Frez trzpieniowy wykańczający VHM | 1 | - średnica 6 mm -przeznaczenie uniwersalne - kąt lini śrubowej 45 stopni -tolerancja chwytu h6 -liczba zębów: 6 -materiał ostrza VHM, powłoka TiAIN
118 | Frez trzpieniowy wykańczający VHM | 1 | - średnica 8mm -przeznaczenie uniwersalne - kąt lini śrubowej 45 stopni -tolerancja chwytu h6 -liczba zębów: 6 -materiał ostrza VHM, powłoka TiAIN
119 | Frez trzpieniowy wykańczający VHM | 1 | - średnica 10mm -przeznaczenie uniwersalne - kąt lini śrubowej 45 stopni -tolerancja chwytu h6 -liczba zębów: 6 -materiał ostrza VHM, powłoka TiAIN
120 | Frez trzpieniowy wykańczający VHM | 1 | - średnica 12mm -przeznaczenie uniwersalne - kąt lini śrubowej 45 stopni -tolerancja chwytu h6 -liczba zębów: 6 -materiał ostrza VHM, powłoka TiAIN
121 | Frez trzpieniowy VHM | 1 | - średnica 6 mm -przeznaczenie do materiałów trudnoskrawalnych -zmienny kąt lini śrubowej -tolerancja chwytu h6 -liczba zębów: 4 -materiał ostrza VHM, powłoka TiSi
122 | Frez trzpieniowy VHM | 2 | - średnica 8 mm -przeznaczenie do materiałów trudnoskrawalnych -zmienny kąt lini śrubowej -tolerancja chwytu h6 -liczba zębów: 4 -materiał ostrza VHM, powłoka TiSi
123 | Frez trzpieniowy VHM | 2 | - średnica 12 mm -przeznaczenie do materiałów trudnoskrawalnych -zmienny kąt lini śrubowej -tolerancja chwytu h6 -liczba zębów: 4 -materiał ostrza VHM, powłoka TiSi
124 | Frez trzpieniowy VHM | 1 | - średnica 8 mm -przeznaczenie do materiałów trudnoskrawalnych -zmienny kąt lini śrubowej -tolerancja chwytu h6 -liczba zębów: 4 -materiał ostrza VHM, powłoka TiSi -z chłodzeniem wewnętrznym
125 | Frez toroidalny VHM | 1 | - średnica 5 mm -promień ostrza 1 mm -przeznaczenie uniwersalne -tolerancja chwytu h6 -liczba zębów: 4 -materiał ostrza VHM, powłoka TiAIN - kąt lini śreubowej zmienny
126 | Frez toroidalny VHM | 1 | - średnica 10 mm -promień ostrza 1 mm -przeznaczenie uniwersalne -tolerancja chwytu h6 -liczba zębów: 4 -materiał ostrza VHM, powłoka TiAIN - kąt lini śreubowej zmienny
127 | Frez kulisty VHM | 3 | - średnica 3 mm -przeznaczenie uniwersalne -tolerancja chwytu h6 -liczba zębów: 2 -materiał ostrza VHM - kąt lini śreubowej 30 stopni
128 | Frez kulisty VHM | 3 | - średnica 5 mm -przeznaczenie uniwersalne -tolerancja chwytu h6 -liczba zębów: 2 -materiał ostrza VHM - kąt lini śreubowej 30 stopni
129 | Frez kulisty VHM | 3 | - średnica 8 mm -przeznaczenie uniwersalne -tolerancja chwytu h6 -liczba zębów: 2 -materiał ostrza VHM - kąt lini śreubowej 30 stopni
130 | Zestaw gwintowników maszynowych przelotowych | 1 | - ilość gwintowników 9 szt. -gwinty metryczne: M2, M3, M4, M5, M6, M8, M10, M12, M16 -materiał HSS -kierunek skrawania -prawe -waporyzowane -przeznaczenie do aluminium
131 | Zestaw gwintowników maszynowych nieprzelotowych | 1 | - ilość gwintowników 9 szt. -gwinty metryczne: M2, M3, M4, M5, M6, M8, M10, M12, M16 -materiał HSS -kierunek skrawania -prawe -waporyzowane -przeznaczenie do aluminium
132 | Zestaw gwintowników maszynowych przelotowych | 1 | - ilość gwintowników 9 szt. -gwinty metryczne: M2, M3, M4, M5, M6, M8, M10, M12, M16 -materiał HSS -kierunek skrawania -prawe -waporyzowane -przeznaczenie uniwersalne
133 | Zestaw gwintowników maszynowych nieprzelotowych | 1 | - ilość gwintowników 9 szt. -gwinty metryczne: M2, M3, M4, M5, M6, M8, M10, M12, M16 -materiał HSS -kierunek skrawania -prawe -waporyzowane -przeznaczenie uniwersalne
134 | Zestaw rozwiertaków H7 | 1 | - ilość rozwiertaków 5 szt. -pod otwory H7 o średnicy: 3, 4, 5, 6, 8 -materiał HSS -przeznaczenie uniwersalne
135 | Komplet wierteł wysokowydajnych VHM z chłodzeniem wewnętrznym | 1 | - ilość wierteł 18 szt. -średnice: 1,6; 2; 2,5; 3; 3,3; 4; 4,2; 5; 6; 6,8; 7; 8; 8,5; 9; 10; 10,2; 11; 12 -materiał VHM, powłoka TiN -chłodzenie wewnętrzne -głębokość wiercenia 6cD -przeznaczenie uniwersalne
136 | Komplet wierteł wysokowydajnych VHM | 1 | - ilość wierteł 18 szt. -średnice: 1,6; 2; 2,5; 3; 3,3; 4; 4,2; 5; 6; 6,8; 7; 8; 8,5; 9; 10; 10,2; 11; 12 -materiał VHM, powłoka TiN -przeznaczenie uniwersalne
137 | Uchwyt do głowic frezarskich | 4 | - oprawka do głowic z otworami doprowadzającymi chłodziwo -dokładność wyważenia G6,3 przy 15000 obr/min -chwyt stożkowy, czop mocujący i pow. oporowa kołnierza - szlifowane -chwyt BT40 -dokładność ruchu obrotowego minimum 5µm
138 | Głowice frezarskie do płaszczyzn | 2 | -średnica 80 mm -liczba płytek wymiennych: 6 szt. -z chłodzeniem wewnętrznym -rodzaj płytek ON.U lub SN.U
139 | Głowice frezarskie do płaszczyzn | 2 | -średnica 80 mm -liczba płytek wymiennych: 8 szt. -z chłodzeniem wewnętrznym -rodzaj płytek SO.. 1205..
140 | Płytka wymienna | 10 | -kod ISO płytki ONEU 05T6 ANER -materiał HM
141 | Płytka wymienna | 10 | -kod ISO płytki ONMU 05T6 ANER -materiał HM
142 | Płytka wymienna | 10 | -kod ISO płytki SOET 120504 PDER -materiał HM
143 | Płytka wymienna | 10 | -kod ISO płytki SOMT 120508 PDER -materiał HM
144 | Nawiertak | 1 | -średnica 16 mm -liczba płytek wymiennych: 1 szt. -chwyt Weldon -rodzaj płytek SOGT 11T3
145 | Płytka wymienna | 10 | -kod ISO płytki SSOGT 11T308 -materiał HM
146 | Głowica z gwintem | 1 | -wysokowydajna głowica z gwintem do uchwytu -średnica 25 mm -liczba płytek wymiennych: 3 szt. -rodzaj płytki XD.. 070308 -z chłodzeniem wewnętrznym
147 | Płytka wymienna | 10 | -kod ISO płytki XDLT 070308 ER -materiał HM
148 | Oprawka do głowic z gwintem | 1 | -dokładność wyważenia G2,5 przy 20000 obr/min -chwyt stożkowy, czop mocujący i pow. oporowa kołnierza - szlifowane -chwyt BT40 -dokładność ruchu obrotowego minimum 3µm -gwint M12x75 do mocowania głowic
149 | Głowica z gwintem do pogłębiania | 1 | -wysokowydajna głowica z gwintem do uchwytu -średnica 25 mm -liczba płytek wymiennych: 3 szt. -rodzaj płytki VDGT 11T2.. -z chłodzeniem wewnętrznym
150 | Płytka wymienna | 10 | -kod ISO płytki VDGT 11T208 FR -materiał HM
151 | Osiowa głowica wiertarsko-frezarska | 3 | -napędzana głowica wiertarsko frezerska z przełożeniem 1:1, osiowa -uchwyt na tulejki ER32 (mocowanie średnic 3-20 mm) -chłodzenie zewnętrzne i wenętrzne -VDI30 -rodzaj sprzęgła DIN5480
152 | Kątowa głowica wiertarsko-frezarska | 3 | -napędzana głowica wiertarsko frezerska z przełożeniem 1:1, 90 stopni -uchwyt na tulejki ER32 (mocowanie średnic 3-20 mm) -chłodzenie zewnętrzne i wenętrzne -VDI30 -rodzaj sprzęgła DIN5480
153 | Uchwyt szybkowymienny do gwintowania | 3 | - norma uchwytu: JIS B6339, ISO 7388-2 - kompensacja długości przy nacisku i odciągu - średnica zewnętrzna: Æ 38 mm - średnica wewnętrzna: Æ 19 mm - długość wysięgu: 60 mm - zakres gwintowania: M3 - M12
154 | Zestaw wkładek szybkowymiennych bez sprzęgła poślizgowego przeciążeniowego | 1 | - zakres gwintu: M3 - M12
155 | Stożkowy uchwyt zaciskowy | 5 | - norma: DIN 6359 - norma uchwytu: JIS B6339, ISO 7388-2 - strategia skrawania: HPC - kształt: ADB - wymiar długości wysięgu: 50 mm - mocowanie: Æ 6 mm - dokładność ruchy obrotowego: £ 3mm - dokładność wyważania przy prędkości obrotowej: G 6,3 przy 1500 min-1
156 | Stożkowy uchwyt zaciskowy | 4 | - norma: DIN 6359 - norma uchwytu: JIS B6339, ISO 7388-2 - strategia skrawania: HPC - kształt: ADB - wymiar długości wysięgu: 50 mm - mocowanie: Æ 8 mm - dokładność ruchy obrotowego: £ 3mm - dokładność wyważania przy prędkości obrotowej: G 6,3 przy 1500 min-1
157 | Stożkowy uchwyt zaciskowy | 2 | - norma: DIN 6359 - norma uchwytu: JIS B6339, ISO 7388-2 - strategia skrawania: HPC - kształt: ADB - wymiar długości wysięgu: 63 mm - mocowanie: Æ 10 mm - dokładność ruchy obrotowego: £ 3mm - dokładność wyważania przy prędkości obrotowej: G 6,3 przy 1500 min-1
158 | Stożkowy uchwyt zaciskowy | 3 | - norma: DIN 6359 - norma uchwytu: JIS B6339, ISO 7388-2 - strategia skrawania: HPC - kształt: ADB - wymiar długości wysięgu: 63 mm - mocowanie: Æ 12 mm - dokładność ruchy obrotowego: £ 3mm - dokładność wyważania przy prędkości obrotowej: G 6,3 przy 1500 min-1
159 | Stożkowy uchwyt zaciskowy | 2 | - norma: DIN 6359 - norma uchwytu: JIS B6339, ISO 7388-2 - strategia skrawania: HPC - kształt: ADB - wymiar długości wysięgu: 63 mm - mocowanie: Æ 16 mm - dokładność ruchy obrotowego: £ 3mm - dokładność wyważania przy prędkości obrotowej: G 6,3 przy 1500 min-1
160 | Stożkowy uchwyt zaciskowy | 1 | - norma: DIN 6359 - norma uchwytu: JIS B6339, ISO 7388-2 - strategia skrawania: HPC - kształt: ADB - wymiar długości wysięgu: 100 mm - mocowanie: Æ 6 mm - dokładność ruchy obrotowego: £ 3mm - dokładność wyważania przy prędkości obrotowej: G 6,3 przy 1500 min-1
161 | Stożkowy uchwyt zaciskowy | 1 | - norma: DIN 6359 - norma uchwytu: JIS B6339, ISO 7388-2 - strategia skrawania: HPC - kształt: ADB - wymiar długości wysięgu: 100 mm - mocowanie: Æ 8 mm - dokładność ruchy obrotowego: £ 3mm - dokładność wyważania przy prędkości obrotowej: G 6,3 przy 1500 min-1
162 | Stożkowy uchwyt zaciskowy | 1 | - norma: DIN 6359 - norma uchwytu: JIS B6339, ISO 7388-2 - strategia skrawania: HPC - kształt: ADB - wymiar długości wysięgu: 100 mm - mocowanie: Æ 12 mm - dokładność ruchy obrotowego: £ 3mm - dokładność wyważania przy prędkości obrotowej: G 6,3 przy 1500 min-1
163 | Uchwyt do tulejek zaciskowych | 44 | - norma: JIS B6339, ISO 7388-2 - strategia skrawania: HSC - kształt: ADB - wymiar długości wysięgu: 70 mm - zakres mocowania: 2 mm - 20 mm - dokładność ruchy obrotowego: £ 3mm - dokładność wyważania przy prędkości obrotowej: G 6,3 przy 1500 min-1
164 | Uchwyt do tulejek zaciskowych | 5 | - norma: JIS B6339, ISO 7388-2 - strategia skrawania: HSC - kształt: ADB - wymiar długości wysięgu: 100 mm - zakres mocowania: 2 mm - 20 mm - dokładność ruchy obrotowego: £ 3mm - dokładność wyważania przy prędkości obrotowej: G 6,3 przy 1500 min-1
165 | Tulejka zaciskowa | 3 | - norma: ISO 15488-A - uszczelnienie: 4 mm - dokładność ruchu obrotowego: £ 10 mm
166 | Tulejka zaciskowa | 6 | - norma: ISO 15488-A - uszczelnienie: 6 mm - dokładność ruchu obrotowego: £ 10 mm
167 | Tulejka zaciskowa | 3 | - norma: ISO 15488-A - uszczelnienie: 8 mm - dokładność ruchu obrotowego: £ 10 mm
168 | Tulejka zaciskowa | 3 | - norma: ISO 15488-A - uszczelnienie: 10 mm - dokładność ruchu obrotowego: £ 10 mm
169 | Tulejka zaciskowa | 2 | - norma: ISO 15488-A - uszczelnienie: 11 mm - dokładność ruchu obrotowego: £ 10 mm
170 | Tulejka zaciskowa | 1 | - norma: ISO 15488-A - uszczelnienie: 12 mm - dokładność ruchu obrotowego: £ 10 mm
171 | Tulejka zaciskowa | 3 | - norma: ISO 15488-A - nomin. Æ mocowania: 3 mm - dokładność ruchu obrotowego: £ 5 mm
172 | Tulejka zaciskowa | 2 | - norma: ISO 15488-A - nomin. Æ mocowania: 4 mm - dokładność ruchu obrotowego: £ 5 mm
173 | Tulejka zaciskowa | 2 | - norma: ISO 15488-A - nomin. Æ mocowania: 5 mm - dokładność ruchu obrotowego: £ 5 mm
174 | Tulejka zaciskowa | 10 | - norma: ISO 15488-A - nomin. Æ mocowania: 6 mm - dokładność ruchu obrotowego: £ 5 mm
175 | Tulejka zaciskowa | 1 | - norma: ISO 15488-A - nomin. Æ mocowania: 7 mm - dokładność ruchu obrotowego: £ 5 mm
176 | Tulejka zaciskowa | 6 | - norma: ISO 15488-A - nomin. Æ mocowania: 8 mm - dokładność ruchu obrotowego: £ 5 mm
177 | Tulejka zaciskowa | 1 | - norma: ISO 15488-A - nomin. Æ mocowania: 9 mm - dokładność ruchu obrotowego: £ 5 mm
178 | Tulejka zaciskowa | 5 | - norma: ISO 15488-A - nomin. Æ mocowania: 10 mm - dokładność ruchu obrotowego: £ 5 mm
179 | Tulejka zaciskowa | 1 | - norma: ISO 15488-A - nomin. Æ mocowania: 11 mm - dokładność ruchu obrotowego: £ 5 mm
180 | Tulejka zaciskowa | 3 | - norma: ISO 15488-A - nomin. Æ mocowania: 12 mm - dokładność ruchu obrotowego: £ 5 mm
181 | Tulejka zaciskowa | 1 | - norma: ISO 15488-A - nomin. Æ mocowania: 16 mm - dokładność ruchu obrotowego: £ 5 mm
182 | Zestaw tulejek zaciskowych | 1 | - norma ISO 15488-A - rozmiar: 3 mm - 20 mm z uszczelnieniem - dokłaność ruchu obrotowego: £ 10 mm
183 | Zestaw tulejek zaciskowych | 1 | - norma ISO 15488-B - rozmiar: 3 mm - 20 mm z uszczelnieniem - dokłaność ruchu obrotowego: £ 10 mm
184 | Oprawka narzędziowa | 1 | - norma: ISO 10889 / DIN 69880 / VDI 3425 - kształt B3 - średnica chwytu: Æ 30 mm, VDI 30 -z wewnętrznym i zewnętrznym doprowadzeniem chłodziwa
185 | Oprawka narzędziowa | 8 | - norma: ISO 10889 / DIN 69880 / VDI 3425 - kształt B1 - średnica chwytu: Æ 30 mm, VDI 30 -z wewnętrznym i zewnętrznym doprowadzeniem chłodziwa
186 | Uchwyt do wytaczaków | 1 | - norma: DIN 69880 / VDI 3425 - kształt: E2 -VDI 30 - otwór: Æ 10 mm
187 | Uchwyt do wytaczaków | 2 | - norma: DIN 69880 / VDI 3425 - kształt: E2 -VDI 30 - otwór: Æ 12 mm
188 | Uchwyt do wytaczaków | 1 | - norma: DIN 69880 / VDI 3425 - kształt: E2 -VDI 30 - otwór: Æ 16 mm
189 | Uchwyt do wytaczaków | 1 | - norma: DIN 69880 / VDI 3425 - kształt: E2 -VDI 30 - otwór: Æ 25 mm
190 | Uchwyt do tulejek zaciskowych | 3 | - norma: ISO 10889 / DIN 69880 / VDI 3425 - kształt: E4 -VDI 30 - zakres mocowania: 2 mm - 20 mm (ER32)
191 | Uchwyt do wierteł z płytkami skrawającymi | 1 | - norma: DIN 69880 / VDI 3425 - kształt: E1 -VDI 30 - otwór: Æ 25 mm
192 | Noże | 2 | - norma: DIN ISO 5610 - kąt przyłożenia: 93 Grad - rodzaj zastosowania: lewe - wielkość płytki: 8 mm - wielkość chwytu: 20 mm - wewnętrzne chłodzenie
193 | Płytka skrawająca | 10 | - kod ISO: WNMG 080408 - głębokość skrawania: 0,5 mm - 4 mm - prędkość skrawania: 60 m/min - 230 m/min - posuw: 0,1 mm/U - 0,5 mm/U - łamacz wiórów: VM - warunki skrawania: lekko załamane
194 | Płytka skrawająca | 10 | - kod ISO: WN.G 080404 - głębokość skrawania: 0,5 mm - 5 mm - prędkość skrawania: 400 m/min - 600 m/min - posuw: 0,1 mm/U - 0,6 mm/U - łamacz wiórów: AM - warunki skrawania: lekko nieciągłe
195 | Oprawka | 2 | - norma: DIN ISO 5610 - przyporządkowanie płyte skrawających: lewe - wielkość płytki: 11 mm - wielkość chwytu: 20 mm
196 | Płytka skrawająca | 10 | - kod ISO: DC.T 11T304 - głębokość skrawania: 0,5 mm - 2,5 mm - prędkość skrawania: 80 m/min - 260 m/min - posuw: 0,1 mm/U - 0,3 mm/U - łamacz wiórów: VM - warunki skrawania: ciągły
197 | Płytka skrawająca | 10 | - kod ISO: DC.T 11T304 - głębokość skrawania: 0,1 mm - 4 mm - prędkość skrawania: 350 m/min - 600 m/min - posuw: 0,05 mm/U - 0,5 mm/U - łamacz wiórów: AM - warunki skrawania: ciągły
198 | Oprawka | 1 | - norma: DIN ISO 5610 - przyporządkowanie płytek skrawających: lewe i neutralne - wielkość płytki: 11 mm - wielkość chwytu: 20 mm
199 | Płytka skrawająca | 10 | - kod ISO: VCMT 110304 - głębokość skrawania: 0,2 mm - 1,5 mm - prędkość skrawania: 90 m/min - 290 m/min - posuw: 0,1 mm/U - 0,3 mm/U - łamacz wiórów: VS - warunki skrawania: ciągły
200 | Płytka skrawająca | 10 | - kod ISO: VCGT 110302 - głębokość skrawania: 0,1 mm - 4 mm - prędkość skrawania: 350 m/min - 600 m/min - posuw: 0,05 mm/U - 0,5 mm/U - łamacz wiórów: AM - warunki skrawania: ciągły
201 | Zestaw wytaczaków | 1 | - norma: DIN 8024 - materiał ostrza: HSS - chłodzenie wewnętrzne - wewnętrzna głębokość toczenia: do 5xD
202 | Płytka skrawająca | 10 | - kod ISO: DC.T 070204 - głębokość skrawania: 0,5 mm - 2,5 mm - prędkość skrawania: 80 m/min - 260 m/min - posuw: 0,1 mm/U - 0,3 mm/U - łamacz wiórów: VM - warunki skrawania: ciągły
203 | Przecinaki | 1 | - chłodzenie wewnętrzne - szerokość skrawania: 3 mm - wysokość przecinaka: 32 mm
204 | Klucze montażowe | 1
205 | Oprawki do przecinaków | 1 | - średnica uchwytu: Æ 30 mm
206 | Płytka do przecinania i wcinania | 10 | - szerokość skrawania: 3 mm - promień naroża: 0,2 mm - tolerancja szerokości skrawania: ± 0,03 mm - posuw: 0,07 m/U - 0,2 mm/U
207 | Toczenie poprzeczne | 1 | - rodzaj zastosowania: lewe - chłodzeie wewnętrzne - szerokość skrawania: 3 mm - szerokość chwytu: 20 mm
208 | Noże | 1 | - rodzaj zastosowania: prawe - wielkość płytki: 16 mm - wielkość chwytu: 20 mm - wewnętrzne chłodzenie
209 | Płytka z zarysem częściowym 60°, zewnętrzne, prawe | 10 | - kąt boku zarysu gwintu: 60 Grad - klasa tolerancji: DIN 13 6g - skok: 0,5 mm - 1,5 mm - rodzaj gwintu: M, MF, MF-LH, M-LH
210 | Chwytak pręta | 1 | - średnica chwytu: Æ 25 mm - płynna regulacja w zakresie: 1 mm - 70 mm - do prętów okrągłych, 6-kątnych i 4-kątnych
211 | Adapter | 1 | - średnica chwytu: Æ 30 mm
212 | Wytaczaki ze stałym kątem pochylenia | 1 | - rodzaj zastosowania: prawe - wielkość płytki: 11 mm - odcinek swobodny: 25 mm
213 | Płytka z zarysem częściowym 60°, wewnętrzne, prawe | 10 | - kąt boku zarysu gwintu: 60 Grad - klasa tolerancji: DIN 13 6H - skok: 0,5 mm - 1,5 mm - rodzaj gwintu: M, MF, MF-LH, M-LH
214 | Wiertła z płytkami skrawającymi | 1 | - norma: DIN 6535 HE, DIN 6595 - kąt wierzchołkowy: 174 Grad - głębokość wiercenia dla wierteł z płytkami skrawającymi do: 3xD - chłodzenie wewnetrzne - średnica: Æ 20 mm
215 | Płytka skrawająca | 10 | - typ: uniwersalna - posuw w stali < 900 N/mm2: 0,16 mm/U
216 | Oprawka szybkowymienna do gwintowania M3-M14 | 1 | - norma: ISO 10889 / DIN 69880 / VDI 3425, str. 2 - średnica chwytu: Æ 30 mm