## arkusz
załącznik nr 1 do Ogłoszenia
WYKAZ CZĘŚCI
L.p | Nazwa części | Producent | Krótki opis oraz podstawowe parametry | jednostka | Ilość | Cena netto za jednostkę | Wartość netto | oferowany model
1 | Silnik BLDC |  | Napęd samolotu; Wymiary statora: 6374, 300KV, Napięcie zasilania 6S-10S | szt. | 2 |  | 0
2 | ESC |  | Regulator obrotów silnika bezszczotkowego; Prąd ciągły: min. 200A, Obsługiwane napięcie: min 10S | szt. | 1 |  | 0
3 | Śmigło | Fiala | Średnica: 20", Skok: 10", pchające | szt. | 2 |  | 0
4 | Pakiet baterii Li-Po |  | Pakiet zasilający napęd oraz awionikę; Pojemność 10000 mAh. Liczba cel: 10 | szt. | 2 |  | 0
5 | Pakiet baterii Li-Po |  | Pakiet zasilający moduł kamery; Pojemność 2000 mAh, Liczba cel: 6 | szt. | 1 |  | 0
6 | BEC | Castle Creations | Regulator napięcia do zasilania awioniki; Prąd ciągły 20A, Napięcie wyjściowe 7,5V | szt. | 1 |  | 0
7 | Serwomechanizm na skrzydła | MKS | Serwomechanizm do poruszania powierzchniami sterowymi; Wymiary: 35.5 x 15 x 28.5 mm, Napięcie 7,4V Moment obrotowy: 15kg/cm | szt. | 4 |  | 0
8 | Serwomechanizm stateczników | MKS | Serwomechanizm do poruszania powierzchniami sterowymi; Wymiary: 30x10x29.8 mm, Napięcie 7,4V Moment obrotowy: 8kg/cm | szt. | 4 |  | 0
9 | Serwomechanizm podwozia | Hitec | Serwomechanizm do poruszania przednim kółkiem; Wymiary:40 x 20 x 37 mm, Napięcie 7,4V Moment obrotowy: 24kg/cm | szt. | 1 |  | 0
10 | Kabel silikonowy 22 AWG |  | Przewody do instalacji niskoprądowej | m | 100 |  | 0
11 | Kabel silikonowy 8 AWG czerwony |  | Przewody do instalacji wysokoprądowej | m | 3 |  | 0
12 | Kabel silikonowy 8 AWG czarny |  | Przewody do instalacji wysokoprądowej | m | 3 |  | 0
13 | Aparatura sterująca z odbiornikiem | Futaba | Aparatura do sterowania samolotem; Liczba kanałów: 14, Rodzaj modulacji: FASST | szt. | 1 |  | 0
14 | Radiomodem 868 Mhz | RFD Design | Radio do przekazywania danych telemetrycznych; Częstotliwość pracy: 868 Mhz, Moc nadawcza: regulowana od 1mW do 1000mW | szt. | 2 |  | 0
15 | Radiomodem 5,8 Ghz | Mikrotik | Radio do przesyłu materiałów wideo; Częstotliwość pracy: 5,8GHz, Moc wyjściowa: regulowana w zakresie od 1mW do 1000mW, metalowa obudowa IP67 | szt. | 2 |  | 0
16 | Odbiornik GPS z magnetometrem |  | Czujnik do nawigacji; Protokół danych: GPS – UART, Magnetometr – I2C | szt. | 1 |  | 0
17 | Kontroler lotu | uAvionics | Układ odpowiedzialny za sterowanie samolotem w trybie automatycznym; Oficjalny serwis na terenie Polski, podwojony układ IMU, obsługa 2 niezależnych GPS i czujników prędkości, możliwość zaprogramowania 3000 waypointów, aluminiowa obudowa, napięcie wejściowe 5-12V | szt. | 1 |  | 0
18 | Tkanina szklana |  | Tkanina do produkcji laminatów; Gramatura 163g na m2, Splot: płótno | m2 | 25 |  | 0
19 | Tkanina węglowa jednokierunkowa |  | Tkanina do produkcji laminatów; Gramatura 150 na m2 | m2 | 6 |  | 0
20 | Tkanina węglowa |  | Tkanina do produkcji laminatów; Gramatura 200 na m2 Splot: 2x2 | m2 | 5 |  | 0
21 | Żywica epoksydowa z utwardzaczem |  | Żywica do produkcji laminatów; Czas pracy: 2h | kg | 8 |  | 0
22 | Lakier epoksydowy z utwardzaczem RAL 3020 |  |  | l | 3 |  | 0
23 | Lakier epoksydowy z utwardzaczem RAL 9005 |  |  | l | 2 |  | 0
24 | Podkład epoksydowy z utwardzaczem |  |  | l | 4 |  | 0
25 | Aluminium PA6 |  | Aluminium do produkcji elementów metalowych | kg | 70 |  | 0
26 | Skrzynia transportowa | uAvionics | Skrzynia z wypełnieniem do bezpiecznego transportu elementów samolotu. Wymiary zewnętrzne: 1800x950x550mm | szt. | 1 |  | 0
[6 empty] | SSUMA | 0